## PROP_InOut
Input | RPM | Forward Speed | Altitude | Diameter | Geometric Pitch | Number of Blades | Torsion parameters |  | Tip pitch |  |  | No. of elements
|  | m/s | m | in | in |  | m | b | deg
| 4000 | 19.55 | 304 | 21 | 13 | 2 | -11.92 | 20.92 | 9 |  |  | 40
Calc | RPS (n) | Angular Velocity (Ω) | Sound Speed | Tip Radius | ρ/μ | Element width (Δr) | ISA | Air Temp | Air density ρ | Air viscosity μ | Diameter | Pitch (β75%)
|  | rad/s | m/s | m | kg/Nms | m |  | ºC | kg/m3 | N∙s/m2 | m | deg
| 66.6667 | 418.879 | 345.0702 | 0.2667 | 66827.2988 | 0.0062706 |  | 23.2 | 1.222 | 1.8286e-05 | 0.5334 | 14.7207
Output | T | Q | P | CT | CQ | CP | Advance Ratio (J) | Propeller Efficiency (ηp) | Hub Diameter | Hub pitch | HUB x
| N | Nm | W | [5 empty] | m | deg
| 19.5023 | 1.1155 | 467.2561 | 0.044359 | 1.5347e-10 | 0.029888 | 0.54978 | 0.81597 | 0.03175 | 20.2105 | 0.059524
|  |  | 344.865 |  |  |  |  | 0.81597

## Conversor
in | out | Calc
ft | m | 1948.32
0
m | ft
0
in | m
0
m | in
0
m/s | KTS
0
KTS | m/s
160 | 82.3111
m/s | Km/h
0
Km/h | m/s
0
Lbf | N
219 | 974.1605
N | Lbf
101 | 22.7057

## PROP_Table (2)
|  | Blade Geometry |  |  |  | Airspeed Components |  |  |  | Flow Angles | [27 empty] | Lift and Drag Coefficient |  |  | Blade Element Differentials |  |  |  |  | Prandtl's Tip and Hub Loss Correction |  |  |  |  | Blade Element Differentials (Prandtl) |  |  |  |  | Totals
|  | r | x=r/R | c(x) | ΔA | V | Ω∙r | VR | M | φ |  | αi |  | β |  | α=β-φ |  | w | VE | w(0) | αi(0) | α(0) | VE | Cl | Cd | f(w) | f'(w) | w(1) | DIFERENÇA | αi(1) |  | αi=tan(w/Ve) | [5 empty] | Re | Cl | Cd | dL | dD | dT | dQ | dP | Ptip | Ftip | Phub | Fhub | FP | dL | dD | dT | dQ | dP | T | Q | P
| k | m |  | m | m2 | m/s | m/s | m/s |  | rad | deg | rad | deg | rad | deg | rad | deg | m/s | m/s | m/s | deg | deg | m/s | [17 empty] | N | N | N | Nm | W | [5 empty] | N | N | N | Nm | W | N | Nm | W
E63 | 1 | 0.016 | 0.059993 |  | 0 | 19.55 | 6.7021 | 20.6669 | 0.059892 | 1.2405 | 71.0774 | 0 | 0 | 0.35029 | 20.0703 | -0.89024 | -51.0071 | [20 empty] | 0 |  |  | 0 | 0 | 0 | 0 | 0 | 16.5639 | 1 | 0.0082588 | 0.081706 | 0.081706 | 0 | 0 | 0 | 0 | 0 | 24.3994 | 1.4039 | 588.0557
| 2 | 0.024 | 0.089989 |  | 0 | 19.55 | 10.0531 | 21.9833 | 0.063707 | 1.0958 | 62.7866 | 0 | 0 | 0.3454 | 19.7901 | -0.75043 | -42.9966 | [20 empty] | 0 |  |  | 0 | 0 | 0 | 0 | 0 | 11.3712 | 0.99999 | 0.38068 | 0.521 | 0.521 | 0 | 0 | 0 | 0 | 0
| 3 | 0.032 | 0.11999 |  | 0 | 19.55 | 13.4041 | 23.7039 | 0.068693 | 0.96978 | 55.5642 | 0 | 0 | 0.34051 | 19.5098 | -0.62927 | -36.0544 | [6 empty] | 0.31038 | 0.02403 | [8 empty] | 1.2261 | 1.2266 | 1.2041 |  | 0 |  |  | 0 | 0 | 0 | 0 | 0 | 8.8927 | 0.99991 | 0.61097 | 0.63471 | 0.63466 | 0 | 0 | 0 | 0 | 0 | Totals (Prandtl Corrected)
| 4 | 0.04 | 0.14998 |  | 0 | 19.55 | 16.7552 | 25.7476 | 0.074615 | 0.86223 | 49.4021 | 0 | 0 | 0.33562 | 19.2296 | -0.52661 | -30.1725 | [20 empty] | 0 |  |  | 0 | 0 | 0 | 0 | 0 | 7.4642 | 0.99964 | 0.79432 | 0.7015 | 0.70125 | 0 | 0 | 0 | 0 | 0 | T | Q | P
| 5 | 0.048 | 0.17998 |  | 0 | 19.55 | 20.1062 | 28.0439 | 0.08127 | 0.77137 | 44.1965 | 0 | 0 | 0.33073 | 18.9493 | -0.44065 | -25.2472 |  |  |  |  | 0.68292 |  | 0.39704 | 0.01593 | [12 empty] | 0 |  |  | 0 | 0 | 0 | 0 | 0 | 6.5358 | 0.99908 | 0.96005 | 0.74987 | 0.74918 | 0 | 0 | 0 | 0 | 0 | N | Nm | W
| 6 | 0.06275 | 0.23528 |  | 0 | 19.55 | 26.2847 | 32.758 | 0.094931 | 0.63951 | 36.6411 | 0 | 0 | 0.32584 | 18.669 | -0.31367 | -17.9721 | [14 empty] | MACH | Iteractions |  |  |  | final iteraction | 0 |  |  | 0 | 0 | 0 | 0 | 0 | 5.446 | 0.99725 | 1.2517 | 0.81534 | 0.8131 | 0 | 0 | 0 | 0 | 0 | 19.5023 | 1.1155 | 467.2561
| 7 | 0.071059 | 0.26644 | 0.040861 | 0.00025622 | 19.55 | 29.7651 | 35.6113 | 0.10326 | 0.58115 | 33.2973 | 0.043718 | 2.5048 | 0.63678 | 36.485 | 0.011919 | 0.68292 | 1.5973 | 36.5126 | 1.5973 | 2.5048 | 0.68292 | 36.5126 | 0.69512 | 0.02241 | -8.9243e-09 | 22.9891 | 1.5973 | 3.882e-10 | 0.043717 | 2.5048 | 0.10326 |  |  |  |  | 2.5048 | 97241.3006 | 0.69512 | 0.02241 | 0.18287 | 0.0058955 | 0.15229 | 0.0083484 | 3.497 | 5.0151 | 0.99577 | 1.4146 | 0.84372 | 0.84016 | 0.19224 | 0.0061977 | 0.12795 | 0.007014 | 2.938 | 19.5023 | 1.1155
| 8 | 0.074612 | 0.27976 | 0.041567 | 0.00026065 | 19.55 | 31.2536 | 36.8645 | 0.1069 | 0.55898 | 32.0271 | 0.044457 | 2.5472 | 0.61363 | 35.1586 | 0.010198 | 0.5843 | 1.6827 | 37.7835 | 1.6821 | 2.5472 | 0.5843 | 37.7835 | 0.69683 | 0.021165 | -0.013679 | 23.8173 | 1.6827 | 0.00057432 | 0.044506 | 2.55 | 0.1069 | [5 empty] | 102402.8101 | 0.69683 | 0.021165 | 0.085465 | 0.0025958 | 0.072376 | 0.0039688 | 1.6625 | 4.8546 | 0.99504 | 1.4844 | 0.85446 | 0.85022 | 0.089779 | 0.0027269 | 0.061536 | 0.0033744 | 1.4135
| 9 | 0.078166 | 0.29309 | 0.042187 | 0.00026454 | 19.55 | 32.7421 | 38.1346 | 0.11058 | 0.53828 | 30.841 | 0.045196 | 2.5895 | 0.59191 | 33.9141 | 0.0084394 | 0.48354 | 1.767 | 39.0699 | 1.767 | 2.5895 | 0.48354 | 39.0699 | 0.69855 | 0.01992 | -1.5855e-08 | 24.6756 | 1.767 | 6.4254e-10 | 0.045195 | 2.5895 | 0.11058 |  |  |  |  | 2.5895 | 107510.3065 | 0.69855 | 0.01992 | 0.093048 | 0.0026534 | 0.079975 | 0.0043876 | 1.8379 | 4.7048 | 0.99424 | 1.5545 | 0.86446 | 0.85948 | 0.097668 | 0.0027851 | 0.068736 | 0.0037711 | 1.5796
| 10 | 0.081719 | 0.30641 | 0.042723 | 0.0002679 | 19.55 | 34.2306 | 39.42 | 0.11431 | 0.51892 | 29.7319 | 0.045477 | 2.6057 | 0.57151 | 32.745 | 0.0071117 | 0.40747 | 1.8387 | 40.3628 | 1.8375 | 2.6057 | 0.40747 | 40.3628 | 0.69617 | 0.019185 | -0.030367 | 25.5593 | 1.8387 | 0.0011881 | 0.045523 | 2.6083 | 0.11431 | [5 empty] | 112545.9245 | 0.69617 | 0.019185 | 0.10035 | 0.0027653 | 0.087337 | 0.0047988 | 2.0101 | 4.5643 | 0.99337 | 1.6247 | 0.87377 | 0.86798 | 0.1052 | 0.0028992 | 0.075807 | 0.0041653 | 1.7448
| 11 | 0.08527 | 0.31972 | 0.043177 | 0.00027075 | 19.55 | 35.718 | 40.7182 | 0.11807 | 0.5008 | 28.6938 | 0.045759 | 2.6218 | 0.55232 | 31.6457 | 0.0057609 | 0.33008 | 1.908 | 41.668 | 1.908 | 2.6218 | 0.33008 | 41.668 | 0.69379 | 0.01845 | -4.8268e-09 | 26.4744 | 1.908 | 1.8232e-10 | 0.045759 | 2.6218 | 0.11807 |  |  |  |  | 2.6218 | 117489.7488 | 0.69379 | 0.01845 | 0.10776 | 0.0028656 | 0.094843 | 0.0052197 | 2.1864 | 4.4315 | 0.99243 | 1.695 | 0.88245 | 0.87577 | 0.11284 | 0.0030008 | 0.083061 | 0.0045713 | 1.9148
| 12 | 0.088859 | 0.33318 | 0.043556 | 0.00027312 | 19.55 | 37.2213 | 42.0432 | 0.12191 | 0.48363 | 27.7101 | 0.045844 | 2.6266 | 0.53409 | 30.6011 | 0.004614 | 0.26436 | 1.9758 | 42.9962 | 1.9732 | 2.6266 | 0.26436 | 42.9962 | 0.69162 | 0.017869 | -0.071654 | 27.4365 | 1.9758 | 0.0026116 | 0.04592 | 2.631 | 0.12191 | [5 empty] | 122376.1237 | 0.69162 | 0.017869 | 0.11677 | 0.0030168 | 0.10381 | 0.0057229 | 2.3972 | 4.304 | 0.9914 | 1.7663 | 0.89063 | 0.88297 | 0.12212 | 0.0031552 | 0.091657 | 0.0050531 | 2.1167
| 13 | 0.095646 | 0.35863 | 0.044064 | 0.00027631 | 19.55 | 40.0642 | 44.5796 | 0.12927 | 0.45397 | 26.0108 | 0.046003 | 2.6358 | 0.50242 | 28.7866 | 0.0024431 | 0.13998 | 2.0964 | 45.538 | 2.0964 | 2.6358 | 0.13998 | 45.538 | 0.68751 | 0.01677 | -3.1571e-09 | 29.3569 | 2.0964 | 1.0754e-10 | 0.046003 | 2.6358 | 0.12927 |  |  |  |  | 2.6358 | 131272.4043 | 0.68751 | 0.01677 | 0.24966 | 0.0060898 | 0.22557 | 0.012479 | 5.227 | 4.0781 | 0.98922 | 1.9018 | 0.9046 | 0.89484 | 0.26051 | 0.0063544 | 0.20185 | 0.011166 | 4.6773
| 14 | 0.10272 | 0.38515 | 0.044313 | 0.00027787 | 19.55 | 43.0273 | 47.2605 | 0.13704 | 0.42648 | 24.4353 | 0.045585 | 2.6118 | 0.47289 | 27.0948 | 0.00083229 | 0.047687 | 2.2056 | 48.2117 | 2.1989 | 2.6118 | 0.047687 | 48.2117 | 0.68185 | 0.016015 | -0.21075 | 31.5187 | 2.2056 | 0.0066865 | 0.045716 | 2.6193 | 0.13704 | [5 empty] | 139952.7801 | 0.68185 | 0.016015 | 0.29169 | 0.006851 | 0.26711 | 0.014831 | 6.2123 | 3.8591 | 0.98657 | 2.0438 | 0.9173 | 0.90499 | 0.30355 | 0.0071295 | 0.24173 | 0.013422 | 5.622
| 15 | 0.10979 | 0.41168 | 0.044293 | 0.00027774 | 19.55 | 45.9904 | 49.9732 | 0.14491 | 0.40195 | 23.0298 | 0.045167 | 2.5879 | 0.44642 | 25.578 | -0.00069276 | -0.039692 | 2.3014 | 50.9176 | 2.3014 | 2.5879 | -0.039692 | 50.9176 | 0.6762 | 0.01526 | -5.4113e-08 | 33.8621 | 2.3014 | 1.598e-09 | 0.045168 | 2.5879 | 0.14491 |  |  |  |  | 2.5879 | 147918.1617 | 0.6762 | 0.01526 | 0.32328 | 0.0072956 | 0.29935 | 0.016682 | 6.9877 | 3.653 | 0.9835 | 2.1866 | 0.92836 | 0.91304 | 0.33562 | 0.0075739 | 0.27332 | 0.015231 | 6.38
| 16 | 0.11687 | 0.4382 | 0.044026 | 0.00027607 | 19.55 | 48.9535 | 52.7129 | 0.15285 | 0.37995 | 21.7697 | 0.044449 | 2.5467 | 0.42258 | 24.2123 | -0.0018178 | -0.10415 | 2.3914 | 53.643 | 2.3845 | 2.5467 | -0.10415 | 53.643 | 0.67311 | 0.014745 | -0.25187 | 36.4235 | 2.3914 | 0.0069149 | 0.044551 | 2.5526 | 0.15285 | [5 empty] | 155088.0434 | 0.67311 | 0.014745 | 0.3559 | 0.0077963 | 0.33255 | 0.018597 | 7.7898 | 3.4568 | 0.97992 | 2.3301 | 0.93796 | 0.91913 | 0.36857 | 0.0080738 | 0.30566 | 0.017093 | 7.1598
| 17 | 0.12394 | 0.46472 | 0.043531 | 0.00027296 | 19.55 | 51.9166 | 55.4756 | 0.16086 | 0.36014 | 20.6346 | 0.043731 | 2.5056 | 0.40103 | 22.9775 | -0.0028398 | -0.16271 | 2.4676 | 56.3925 | 2.4676 | 2.5056 | -0.16271 | 56.3925 | 0.67002 | 0.01423 | -1.0571e-07 | 39.2146 | 2.4676 | 2.6956e-09 | 0.04373 | 2.5056 | 0.16086 |  |  |  |  | 2.5056 | 161379.9551 | 0.67002 | 0.01423 | 0.38796 | 0.0082395 | 0.36529 | 0.020496 | 8.5855 | 3.2684 | 0.97576 | 2.4742 | 0.94631 | 0.92337 | 0.40089 | 0.0085142 | 0.3373 | 0.018926 | 7.9277
| 18 | 0.13102 | 0.49125 | 0.042822 | 0.00026852 | 19.55 | 54.8797 | 58.258 | 0.16893 | 0.34222 | 19.6076 | 0.042457 | 2.4326 | 0.38147 | 21.8566 | -0.0032045 | -0.18361 | 2.5171 | 59.1474 | 2.5096 | 2.4326 | -0.18361 | 59.1474 | 0.66351 | 0.014015 | -0.31575 | 42.2629 | 2.5171 | 0.007471 | 0.04253 | 2.4368 | 0.16893 | [5 empty] | 166714.9869 | 0.66351 | 0.014015 | 0.41679 | 0.0088038 | 0.39482 | 0.022224 | 9.3091 | 3.0861 | 0.97091 | 2.6189 | 0.95356 | 0.92582 | 0.42962 | 0.0090746 | 0.36553 | 0.020575 | 8.6186
| 19 | 0.13809 | 0.51777 | 0.041923 | 0.00026288 | 19.55 | 57.8429 | 61.0573 | 0.17705 | 0.32593 | 18.6745 | 0.041183 | 2.3596 | 0.36364 | 20.8353 | -0.0034698 | -0.1988 | 2.5516 | 61.9215 | 2.5516 | 2.3596 | -0.1988 | 61.9215 | 0.65699 | 0.0138 | -4.9209e-07 | 45.601 | 2.5516 | 1.0791e-08 | 0.041183 | 2.3596 | 0.17705 |  |  |  |  | 2.3596 | 171057.0574 | 0.65699 | 0.0138 | 0.4438 | 0.0093219 | 0.42259 | 0.023859 | 9.994 | 2.9087 | 0.96526 | 2.7641 | 0.95985 | 0.9265 | 0.45645 | 0.0095876 | 0.39153 | 0.022105 | 9.2594
| 20 | 0.14516 | 0.5443 | 0.040848 | 0.00025614 | 19.55 | 60.806 | 63.8715 | 0.18521 | 0.31108 | 17.8234 | 0.039892 | 2.2856 | 0.34735 | 19.9015 | -0.0036214 | -0.20749 | 2.5866 | 64.7076 | 2.5794 | 2.2856 | -0.20749 | 64.7076 | 0.65483 | 0.0137 | -0.35526 | 49.3081 | 2.5866 | 0.0072049 | 0.039952 | 2.2891 | 0.18521 | [5 empty] | 174355.134 | 0.65483 | 0.0137 | 0.47165 | 0.0098675 | 0.45108 | 0.02554 | 10.6981 | 2.7353 | 0.95867 | 2.9098 | 0.9653 | 0.9254 | 0.48408 | 0.010128 | 0.41743 | 0.023635 | 9.9001
CLARK-Y | 21 | 0.15224 | 0.57082 | 0.039619 | 0.00024844 | 19.55 | 63.7691 | 66.6986 | 0.1934 | 0.29748 | 17.0442 | 0.0386 | 2.2116 | 0.33239 | 19.0448 | -0.0036838 | -0.21107 | 2.6071 | 67.5088 | 2.6071 | 2.2116 | -0.21107 | 67.5088 | 0.65267 | 0.0136 | -1.8518e-07 | 53.3979 | 2.6071 | 3.468e-09 | 0.0386 | 2.2116 | 0.1934 |  |  |  |  | 2.2116 | 176592.779 | 0.65267 | 0.0136 | 0.4972 | 0.01036 | 0.47735 | 0.027098 | 11.3507 | 2.5651 | 0.95099 | 3.0559 | 0.97002 | 0.92248 | 0.50935 | 0.010614 | 0.44035 | 0.024997 | 10.4708
| 22 | 0.15931 | 0.59734 | 0.038252 | 0.00023987 | 19.55 | 66.7322 | 69.5369 | 0.20164 | 0.28499 | 16.3286 | 0.0371 | 2.1257 | 0.31863 | 18.2564 | -0.0034532 | -0.19785 | 2.6128 | 70.314 | 2.6058 | 2.1257 | -0.19785 | 70.314 | 0.65041 | 0.013685 | -0.40336 | 57.9398 | 2.6128 | 0.0069617 | 0.037142 | 2.1281 | 0.20164 | [5 empty] | 177757.5982 | 0.65041 | 0.013685 | 0.51996 | 0.01094 | 0.50077 | 0.028501 | 11.9386 | 2.3976 | 0.94203 | 3.2024 | 0.97411 | 0.91764 | 0.53165 | 0.011186 | 0.45953 | 0.026154 | 10.9553
| 23 | 0.16639 | 0.62387 | 0.036769 | 0.00023056 | 19.55 | 69.6953 | 72.3853 | 0.20989 | 0.27348 | 15.6692 | 0.035599 | 2.0397 | 0.30593 | 17.5287 | -0.0031444 | -0.18016 | 2.6045 | 73.1318 | 2.6045 | 2.0397 | -0.18016 | 73.1318 | 0.64814 | 0.01377 | -1.6979e-07 | 62.9817 | 2.6045 | 2.6958e-09 | 0.035599 | 2.0397 | 0.20989 |  |  |  |  | 2.0397 | 177863.4587 | 0.64814 | 0.01377 | 0.5397 | 0.011466 | 0.52122 | 0.029736 | 12.4558 | 2.2323 | 0.93157 | 3.3493 | 0.97764 | 0.91075 | 0.55089 | 0.011704 | 0.4747 | 0.027082 | 11.3441
| 24 | 0.17346 | 0.65039 | 0.035187 | 0.00022064 | 19.55 | 72.6584 | 75.2426 | 0.21818 | 0.26284 | 15.0598 | 0.034081 | 1.9527 | 0.29418 | 16.8552 | -0.002745 | -0.15727 | 2.5922 | 75.9554 | 2.5855 | 1.9527 | -0.15727 | 75.9554 | 0.6485 | 0.013955 | -0.45393 | 68.6363 | 2.5922 | 0.0066136 | 0.034114 | 1.9546 | 0.21818 | [5 empty] | 176927.4006 | 0.6485 | 0.013955 | 0.55837 | 0.012015 | 0.54051 | 0.030908 | 12.9466 | 2.0688 | 0.91936 | 3.4965 | 0.98071 | 0.90162 | 0.569 | 0.012244 | 0.48734 | 0.027867 | 11.6729
| 25 | 0.18053 | 0.67691 | 0.033523 | 0.00021021 | 19.55 | 75.6215 | 78.1077 | 0.22649 | 0.25299 | 14.495 | 0.032563 | 1.8657 | 0.28327 | 16.2301 | -0.00228 | -0.13064 | 2.5666 | 78.7893 | 2.5666 | 1.8657 | -0.13064 | 78.7893 | 0.64887 | 0.01414 | -2.003e-07 | 74.9594 | 2.5666 | 2.6721e-09 | 0.032563 | 1.8657 | 0.22649 |  |  |  |  | 1.8657 | 174980.4976 | 0.64887 | 0.01414 | 0.57357 | 0.012499 | 0.55641 | 0.031882 | 13.3548 | 1.9069 | 0.90509 | 3.644 | 0.98335 | 0.89002 | 0.58363 | 0.012718 | 0.49522 | 0.028376 | 11.8861
| 26 | 0.18761 | 0.70344 | 0.031796 | 0.00019938 | 19.55 | 78.5846 | 80.9799 | 0.23482 | 0.24383 | 13.9702 | 0.030923 | 1.7718 | 0.27312 | 15.6487 | -0.0016284 | -0.093299 | 2.5261 | 81.625 | 2.5204 | 1.7718 | -0.093299 | 81.625 | 0.64869 | 0.01448 | -0.4733 | 82.0681 | 2.5261 | 0.0057672 | 0.030938 | 1.7726 | 0.23482 | [5 empty] | 172067.872 | 0.64869 | 0.01448 | 0.5846 | 0.013049 | 0.56807 | 0.032625 | 13.6661 | 1.7463 | 0.88839 | 3.7917 | 0.98564 | 0.87563 | 0.59395 | 0.013258 | 0.49742 | 0.028568 | 11.9665
| 27 | 0.19468 | 0.72997 | 0.030028 | 0.00018829 | 19.55 | 81.5488 | 83.8594 | 0.24317 | 0.23529 | 13.4813 | 0.029282 | 1.6777 | 0.26366 | 15.1065 | -0.00091707 | -0.052544 | 2.4742 | 84.4705 | 2.4742 | 1.6777 | -0.052544 | 84.4705 | 0.6485 | 0.01482 | -1.0932e-07 | 90.0603 | 2.4742 | 1.2139e-09 | 0.029282 | 1.6777 | 0.24317 |  |  |  |  | 1.6777 | 168279.2488 | 0.6485 | 0.01482 | 0.5921 | 0.013531 | 0.57627 | 0.033164 | 13.8918 | 1.5868 | 0.86883 | 3.9397 | 0.98761 | 0.85807 | 0.60076 | 0.013729 | 0.49447 | 0.028457 | 11.9201
| 28 | 0.20176 | 0.7565 | 0.028232 | 0.00017703 | 19.55 | 84.5119 | 86.7437 | 0.25153 | 0.22733 | 13.025 | 0.027702 | 1.5872 | 0.25481 | 14.5998 | -0.00021659 | -0.01241 | 2.4202 | 87.3197 | 2.4151 | 1.5872 | -0.01241 | 87.3197 | 0.65101 | 0.01521 | -0.50418 | 99.1353 | 2.4202 | 0.0050858 | 0.027709 | 1.5876 | 0.25153 | [5 empty] | 163657.0911 | 0.65101 | 0.01521 | 0.59773 | 0.013965 | 0.58254 | 0.033592 | 14.0709 | 1.4282 | 0.84588 | 4.0879 | 0.98932 | 0.83684 | 0.6057 | 0.014151 | 0.48749 | 0.028111 | 11.7751
| 29 | 0.20883 | 0.78302 | 0.026431 | 0.00016574 | 19.55 | 87.475 | 89.633 | 0.25991 | 0.21988 | 12.5981 | 0.026121 | 1.4966 | 0.24653 | 14.1254 | 0.00053465 | 0.030633 | 2.356 | 90.1762 | 2.356 | 1.4966 | 0.030633 | 90.1762 | 0.65352 | 0.0156 | -8.2368e-07 | 109.3983 | 2.356 | 7.5292e-09 | 0.026121 | 1.4966 | 0.25991 |  |  |  |  | 1.4966 | 158321.3451 | 0.65352 | 0.0156 | 0.59981 | 0.014318 | 0.58529 | 0.03381 | 14.1623 | 1.2705 | 0.81887 | 4.2363 | 0.99079 | 0.81133 | 0.6071 | 0.014492 | 0.47487 | 0.027431 | 11.4903
| 30 | 0.21591 | 0.80954 | 0.024643 | 0.00015453 | 19.55 | 90.4381 | 92.527 | 0.2683 | 0.21289 | 12.1979 | 0.02445 | 1.4009 | 0.23877 | 13.6803 | 0.0014223 | 0.081492 | 2.2739 | 93.0332 | 2.2704 | 1.4009 | 0.081492 | 93.0332 | 0.65327 | 0.01619 | -0.42304 | 121.0103 | 2.2739 | 0.0034959 | 0.024437 | 1.4001 | 0.2683 | [5 empty] | 152376.3561 | 0.65327 | 0.01619 | 0.5957 | 0.014763 | 0.58184 | 0.033704 | 14.1178 | 1.1135 | 0.78697 | 4.3848 | 0.99206 | 0.78072 | 0.60223 | 0.014925 | 0.45426 | 0.026313 | 11.0221
| 31 | 0.22298 | 0.83607 | 0.022885 | 0.00014351 | 19.55 | 93.4012 | 95.4253 | 0.2767 | 0.20633 | 11.822 | 0.022779 | 1.3051 | 0.23146 | 13.2618 | 0.0023502 | 0.13466 | 2.1848 | 95.8968 | 2.1848 | 1.3051 | 0.13466 | 95.8968 | 0.65302 | 0.01678 | -2.3048e-07 | 134.187 | 2.1848 | 1.7176e-09 | 0.022779 | 1.3051 | 0.2767 |  |  |  |  | 1.3051 | 145940.5551 | 0.65302 | 0.01678 | 0.58818 | 0.015114 | 0.57502 | 0.033396 | 13.9889 | 0.95707 | 0.74908 | 4.5336 | 0.99316 | 0.74396 | 0.59401 | 0.015264 | 0.42779 | 0.024845 | 10.4071
| 32 | 0.23005 | 0.86259 | 0.021176 | 0.00013279 | 19.55 | 96.3643 | 98.3274 | 0.28512 | 0.20016 | 11.4683 | 0.021184 | 1.2138 | 0.22459 | 12.8678 | 0.0032422 | 0.18576 | 2.0896 | 98.7638 | 2.088 | 1.2138 | 0.18576 | 98.7638 | 0.65255 | 0.01751 | -0.2331 | 149.1509 | 2.0896 | 0.0015628 | 0.021154 | 1.212 | 0.28512 | [5 empty] | 139146.4598 | 0.65255 | 0.01751 | 0.57744 | 0.015495 | 0.56493 | 0.032932 | 13.7945 | 0.8012 | 0.70371 | 4.6825 | 0.99411 | 0.69956 | 0.58257 | 0.015632 | 0.3952 | 0.023038 | 9.6501
| 33 | 0.23713 | 0.88911 | 0.019535 | 0.0001225 | 19.55 | 99.3274 | 101.2331 | 0.29354 | 0.19434 | 11.1348 | 0.019589 | 1.1224 | 0.2181 | 12.4962 | 0.0041709 | 0.23897 | 1.9912 | 101.6364 | 1.9912 | 1.1224 | 0.23897 | 101.6364 | 0.65207 | 0.01824 | -2.3042e-07 | 166.0895 | 1.9912 | 1.3873e-09 | 0.019589 | 1.1224 | 0.29354 |  |  |  |  | 1.1224 | 132157.8582 | 0.65207 | 0.01824 | 0.56423 | 0.015783 | 0.55239 | 0.032318 | 13.5373 | 0.64579 | 0.64869 | 4.8315 | 0.99492 | 0.6454 | 0.56873 | 0.015909 | 0.35651 | 0.020858 | 8.737
| 34 | 0.2442 | 0.91564 | 0.017981 | 0.00011275 | 19.55 | 102.2905 | 104.142 | 0.30198 | 0.18884 | 10.82 | 0.018034 | 1.0333 | 0.21197 | 12.1451 | 0.0050932 | 0.29182 | 1.879 | 104.5113 | 1.8805 | 1.0333 | 0.29182 | 104.5113 | 0.64685 | 0.019235 | 0.27302 | 185.0955 | 1.879 | -0.001475 | 0.017977 | 1.03 | 0.30198 | [5 empty] | 125136.9238 | 0.64685 | 0.019235 | 0.54521 | 0.016212 | 0.53402 | 0.031445 | 13.1714 | 0.4908 | 0.58062 | 4.9807 | 0.99563 | 0.57808 | 0.54909 | 0.016328 | 0.30871 | 0.018177 | 7.6141
| 35 | 0.25127 | 0.94216 | 0.016533 | 0.00010367 | 19.55 | 105.2536 | 107.0539 | 0.31042 | 0.18365 | 10.5223 | 0.016478 | 0.94414 | 0.20617 | 11.8129 | 0.0060467 | 0.34645 | 1.7698 | 107.3912 | 1.7698 | 0.94414 | 0.34645 | 107.3912 | 0.64164 | 0.02023 | -1.0395e-06 | 206.3213 | 1.7698 | 5.0384e-09 | 0.016478 | 0.94414 | 0.31042 |  |  |  |  | 0.94414 | 118278.0918 | 0.64164 | 0.02023 | 0.52547 | 0.016567 | 0.51491 | 0.030519 | 12.7839 | 0.33616 | 0.4933 | 5.1299 | 0.99623 | 0.49144 | 0.52878 | 0.016672 | 0.25305 | 0.014998 | 6.2825
| 36 | 0.25834 | 0.96867 | 0.014897 | 9.3414e-05 | 19.55 | 108.2146 | 109.9664 | 0.31887 | 0.17873 | 10.2406 | 0.014773 | 0.84644 | 0.20068 | 11.4984 | 0.0071801 | 0.41139 | 1.6291 | 110.2677 | 1.6291 | 0.84644 | 0.41139 | 110.2677 | 0.63437 | 0.02164 | -1.3071e-07 | 234.1815 | 1.6291 | 5.5816e-10 | 0.014773 | 0.84644 | 0.31887 |  |  |  |  | 0.84644 | 109475.173 | 0.63437 | 0.02164 | 0.49357 | 0.016837 | 0.48376 | 0.028947 | 12.1253 | 0.18195 | 0.3725 | 5.2792 | 0.99676 | 0.37129 | 0.49628 | 0.016929 | 0.17962 | 0.010748 | 4.502
| 37 | 0.26524 | 0.99454 | 0.0062713 | 3.9325e-05 | 19.55 | 111.1054 | 112.8123 | 0.32712 | 0.17418 | 9.9796 | 0.0042593 | 0.24404 | 0.1956 | 11.2069 | 0.017162 | 0.9833 | 0.48087 | 112.8966 | 0.48087 | 0.24404 | 0.9833 | 112.8966 | 0.41555 | 0.0411 | -2.1633e-08 | 544.0872 | 0.48087 | 0 | 0.0042593 | 0.24404 | 0.32712 |  |  |  |  | 0.24404 | 47278.6518 | 0.41555 | 0.0411 | 0.13985 | 0.013832 | 0.13537 | 0.01021 | 4.2766 | 0.031663 | 0.15936 | 5.4251 | 0.9972 | 0.15891 | 0.14006 | 0.013852 | 0.021513 | 0.0016224 | 0.6796
| 38 | 0.2667 | 1 | 0.005 | 3.1353e-05 | 19.55 | 111.715 | 113.4127 | 0.32886 | 0.17324 | 9.9262 | 0 |  | 0.19199 | 11 | 0.018742 | 1.0738 | 0 |  |  |  | 1.0738 |  |  |  | 0 | [11 empty] | 37895.3381 |  |  | 0 | 0 | 0 | 0 | 0 | 0 | 0 | 5.4559 | 0.99728 | 0 | 0 | 0 | 0 | 0 | 0
39 | bar: Lift and Drag Coefficient Cl to Lift and Drag Coefficient Cd
-0.21107