## PROP_InOut
Input | RPM | Forward Speed | Altitude | Diameter | Geometric Pitch | Number of Blades | Torsion parameters |  | Tip pitch |  |  | No. of elements
|  | m/s | m | in | in |  | m | b | deg
| 4000 | 19.55 | 304 | 22 | 12 | 2 | -11.92 | 20.92 | 9 |  |  | 40
Calc | RPS (n) | Angular Velocity (Ω) | Sound Speed | Tip Radius | ρ/μ | Element width (Δr) | ISA | Air Temp | Air density ρ | Air viscosity μ | Diameter | Pitch (β75%)
|  | rad/s | m/s | m | kg/Nms | m |  | ºC | kg/m3 | N∙s/m2 | m | deg
| 66.6667 | 418.879 | 345.0702 | 0.2794 | 66827.2988 | 0.0065468 |  | 23.2 | 1.222 | 1.8286e-05 | 0.5588 | 13.0343
Output | T | Q | P | CT | CQ | CP | Advance Ratio (J) | Propeller Efficiency (ηp) | Hub Diameter | Hub pitch | HUB x
| N | Nm | W | [5 empty] | m | deg
| 18.5914 | 1.0813 | 452.946 | 0.035107 | 0.0036542 | 0.02296 | 0.52479 | 0.80244 | 0.035052 | 20.1723 | 0.062727
|  |  | 344.865 |  |  |  |  | 0.80244

## Conversor
in | out | Calc
ft | m | 1948.32
0
m | ft
0
in | m
0
m | in
0
m/s | KTS
0
KTS | m/s
160 | 82.3111
m/s | Km/h
0
Km/h | m/s
0
Lbf | N
219 | 974.1605
N | Lbf
101 | 22.7057

## PROP_Table (2)
|  | Blade Geometry |  |  |  | Airspeed Components |  |  |  | Flow Angles | [27 empty] | Lift and Drag Coefficient |  |  | Blade Element Differentials |  |  |  |  | Prandtl's Tip and Hub Loss Correction |  |  |  |  | Blade Element Differentials (Prandtl) |  |  |  |  | Totals
|  | r | x=r/R | c(x) | ΔA | V | Ω∙r | VR | M | φ |  | αi |  | β |  | α=β-φ |  | w | VE | w(0) | αi(0) | α(0) | VE | Cl | Cd | f(w) | f'(w) | w(1) | DIFERENÇA | αi(1) |  | αi=tan(w/Ve) | [5 empty] | Re | Cl | Cd | dL | dD | dT | dQ | dP | Ptip | Ftip | Phub | Fhub | FP | dL | dD | dT | dQ | dP | T | Q | P
| k | m |  | m | m2 | m/s | m/s | m/s |  | rad | deg | rad | deg | rad | deg | rad | deg | m/s | m/s | m/s | deg | deg | m/s | [17 empty] | N | N | N | Nm | W | [5 empty] | N | N | N | Nm | W | N | Nm | W
E63 | 1 | 0.016 | 0.057266 |  | 0 | 19.55 | 6.7021 | 20.6669 | 0.059892 | 1.2405 | 71.0774 | 0 | 0 | 0.34964 | 20.0326 | -0.8909 | -51.0448 | [20 empty] | 0 |  |  | 0 | 0 | 0 | 0 | 0 | 17.403 | 1 | -0.10082 | #NUM! | #NUM! | 0 | 0 | #NUM! | #NUM! | #NUM! | 23.1826 | 1.3576 | 568.6586
| 2 | 0.024 | 0.085898 |  | 0 | 19.55 | 10.0531 | 21.9833 | 0.063707 | 1.0958 | 62.7866 | 0 | 0 | 0.34476 | 19.7533 | -0.75107 | -43.0333 | [20 empty] | 0 |  |  | 0 | 0 | 0 | 0 | 0 | 11.9662 | 1 | 0.30333 | 0.4712 | 0.4712 | 0 | 0 | 0 | 0 | 0
| 3 | 0.032 | 0.11453 |  | 0 | 19.55 | 13.4041 | 23.7039 | 0.068693 | 0.96978 | 55.5642 | 0 | 0 | 0.33989 | 19.474 | -0.62989 | -36.0901 | [6 empty] | 0.31038 | 0.02403 | [8 empty] | 1.2261 | 1.2266 | 1.2041 |  | 0 |  |  | 0 | 0 | 0 | 0 | 0 | 9.3739 | 0.99995 | 0.54842 | 0.60777 | 0.60774 | 0 | 0 | 0 | 0 | 0 | Totals (Prandtl Corrected)
| 4 | 0.04 | 0.14316 |  | 0 | 19.55 | 16.7552 | 25.7476 | 0.074615 | 0.86223 | 49.4021 | 0 | 0 | 0.33501 | 19.1947 | -0.52722 | -30.2073 | [20 empty] | 0 |  |  | 0 | 0 | 0 | 0 | 0 | 7.8823 | 0.99976 | 0.73996 | 0.68335 | 0.68319 | 0 | 0 | 0 | 0 | 0 | T | Q | P
| 5 | 0.048 | 0.1718 |  | 0 | 19.55 | 20.1062 | 28.0439 | 0.08127 | 0.77137 | 44.1965 | 0 | 0 | 0.33014 | 18.9154 | -0.44124 | -25.281 |  |  |  |  | -0.91562 |  | 0.39704 | 0.01593 | [12 empty] | 0 |  |  | 0 | 0 | 0 | 0 | 0 | 6.9153 | 0.99937 | 0.91071 | 0.73646 | 0.736 | 0 | 0 | 0 | 0 | 0 | N | Nm | W
| 6 | 0.06275 | 0.22459 |  | 0 | 19.55 | 26.2847 | 32.758 | 0.094931 | 0.63951 | 36.6411 | 0 | 0 | 0.32526 | 18.6361 | -0.31425 | -18.005 | [14 empty] | MACH | Iteractions |  |  |  | final iteraction | 0 |  |  | 0 | 0 | 0 | 0 | 0 | 5.7852 | 0.99804 | 1.2076 | 0.80675 | 0.80517 | 0 | 0 | 0 | 0 | 0 | 18.5914 | 1.0813 | 452.946
| 7 | 0.074757 | 0.26756 | 0.042873 | 0.00028068 | 19.55 | 31.3143 | 36.9159 | 0.10698 | 0.55811 | 31.9772 | 0.033484 | 1.9185 | 0.57561 | 32.9801 | -0.015981 | -0.91562 | 1.2594 | 37.5981 | 1.2594 | 1.9185 | -0.91562 | 37.5981 | 0.5028 | 0.02264 | -2.5084e-08 | 22.8729 | 1.2594 | 1.0967e-09 | 0.033484 | 1.9185 | 0.10698 |  |  |  |  | 1.9185 | 105766.4753 | 0.5028 | 0.02264 | 0.21552 | 0.0097044 | 0.17995 | 0.009945 | 4.1658 | 5.169 | 0.99638 | 1.4456 | 0.84859 | 0.84551 | 0.22356 | 0.010066 | 0.15215 | 0.0084086 | 3.5222 | 18.5914 | 1.0813
| 8 | 0.078316 | 0.2803 | 0.043576 | 0.00028529 | 19.55 | 32.8049 | 38.1885 | 0.11067 | 0.53744 | 30.7928 | 0.034102 | 1.9539 | 0.55457 | 31.7747 | -0.016964 | -0.97194 | 1.3279 | 38.8849 | 1.3276 | 1.9539 | -0.97194 | 38.8849 | 0.50459 | 0.021595 | -0.0077312 | 23.6471 | 1.3279 | 0.00032694 | 0.034137 | 1.9559 | 0.11067 | [5 empty] | 111208.0367 | 0.50459 | 0.021595 | 0.069722 | 0.0029839 | 0.059126 | 0.0032661 | 1.3681 | 5.0155 | 0.99578 | 1.5162 | 0.85909 | 0.85546 | 0.072288 | 0.0030937 | 0.05058 | 0.002794 | 1.1704
| 9 | 0.081877 | 0.29305 | 0.044196 | 0.00028934 | 19.55 | 34.2965 | 39.4773 | 0.1144 | 0.51809 | 29.6844 | 0.034719 | 1.9893 | 0.53487 | 30.646 | -0.017936 | -1.0277 | 1.3958 | 40.1868 | 1.3958 | 1.9893 | -1.0277 | 40.1868 | 0.50639 | 0.02055 | -3.3074e-08 | 24.4497 | 1.3958 | 1.3527e-09 | 0.03472 | 1.9893 | 0.1144 |  |  |  |  | 1.9893 | 116596.0383 | 0.50639 | 0.02055 | 0.07589 | 0.0030797 | 0.065253 | 0.0036034 | 1.5094 | 4.8714 | 0.99512 | 1.5871 | 0.86887 | 0.86463 | 0.078643 | 0.0031914 | 0.05642 | 0.0031156 | 1.3051
| 10 | 0.085435 | 0.30578 | 0.044734 | 0.00029287 | 19.55 | 35.7871 | 40.7789 | 0.11818 | 0.49999 | 28.6472 | 0.035053 | 2.0084 | 0.5164 | 29.5877 | -0.018638 | -1.0679 | 1.4565 | 41.4965 | 1.4558 | 2.0084 | -1.0679 | 41.4965 | 0.50611 | 0.019825 | -0.017313 | 25.2766 | 1.4565 | 0.00068494 | 0.035086 | 2.0103 | 0.11818 | [5 empty] | 121907.9356 | 0.50611 | 0.019825 | 0.081859 | 0.0032066 | 0.071226 | 0.0039366 | 1.6489 | 4.7356 | 0.99441 | 1.658 | 0.87796 | 0.87306 | 0.084766 | 0.0033205 | 0.062185 | 0.0034368 | 1.4396
| 11 | 0.088997 | 0.31853 | 0.045197 | 0.0002959 | 19.55 | 37.2788 | 42.0941 | 0.12199 | 0.483 | 27.6737 | 0.035388 | 2.0276 | 0.49906 | 28.594 | -0.019326 | -1.1073 | 1.5159 | 42.8191 | 1.5159 | 2.0276 | -1.1073 | 42.8191 | 0.50582 | 0.0191 | -3.134e-08 | 26.1328 | 1.5159 | 1.1993e-09 | 0.035388 | 2.0276 | 0.12199 |  |  |  |  | 2.0276 | 127139.9356 | 0.50582 | 0.0191 | 0.088139 | 0.0033282 | 0.077513 | 0.0042878 | 1.7961 | 4.6066 | 0.99364 | 1.7291 | 0.88644 | 0.8808 | 0.091202 | 0.0034438 | 0.068274 | 0.0037767 | 1.582
| 12 | 0.092558 | 0.33127 | 0.045583 | 0.00029842 | 19.55 | 38.7704 | 43.4206 | 0.12583 | 0.46704 | 26.7595 | 0.035672 | 2.0438 | 0.48275 | 27.6597 | -0.019961 | -1.1437 | 1.578 | 44.1529 | 1.5767 | 2.0438 | -1.1437 | 44.1529 | 0.50704 | 0.01852 | -0.035675 | 27.0248 | 1.578 | 0.0013201 | 0.035724 | 2.0468 | 0.12583 | [5 empty] | 132266.9063 | 0.50704 | 0.01852 | 0.094812 | 0.0034631 | 0.084182 | 0.0046624 | 1.953 | 4.4835 | 0.99281 | 1.8005 | 0.89433 | 0.8879 | 0.098037 | 0.0035809 | 0.074745 | 0.0041397 | 1.734
| 13 | 0.09889 | 0.35394 | 0.046088 | 0.00030173 | 19.55 | 41.4229 | 45.8045 | 0.13274 | 0.44097 | 25.2655 | 0.036177 | 2.0728 | 0.45606 | 26.1301 | -0.021087 | -1.2082 | 1.6847 | 46.5485 | 1.6847 | 2.0728 | -1.2082 | 46.5485 | 0.50922 | 0.01749 | -6.0595e-08 | 28.6955 | 1.6847 | 2.1116e-09 | 0.036176 | 2.0728 | 0.13274 |  |  |  |  | 2.0728 | 141076.0236 | 0.50922 | 0.01749 | 0.19051 | 0.0065433 | 0.17167 | 0.0095287 | 3.9914 | 4.2767 | 0.99116 | 1.9277 | 0.90705 | 0.89903 | 0.19675 | 0.0067576 | 0.15434 | 0.0085666 | 3.5884
| 14 | 0.10598 | 0.37932 | 0.046393 | 0.00030373 | 19.55 | 44.3934 | 48.5075 | 0.14057 | 0.41483 | 23.7678 | 0.036061 | 2.0662 | 0.42926 | 24.5948 | -0.021627 | -1.2391 | 1.7817 | 49.2506 | 1.777 | 2.0662 | -1.2391 | 49.2506 | 0.50704 | 0.01673 | -0.14352 | 30.6944 | 1.7817 | 0.0046759 | 0.036161 | 2.0719 | 0.14057 | [5 empty] | 150389.0833 | 0.50704 | 0.01673 | 0.23983 | 0.0079132 | 0.21897 | 0.012196 | 5.1087 | 4.06 | 0.98902 | 2.0709 | 0.91952 | 0.90943 | 0.24723 | 0.0081575 | 0.19914 | 0.011091 | 4.646
| 15 | 0.11307 | 0.40469 | 0.046436 | 0.00030401 | 19.55 | 47.3629 | 51.2391 | 0.14849 | 0.39147 | 22.4294 | 0.035946 | 2.0596 | 0.40527 | 23.2205 | -0.022139 | -1.2684 | 1.8693 | 51.9811 | 1.8693 | 2.0596 | -1.2684 | 51.9811 | 0.50486 | 0.01597 | -7.367e-08 | 32.8544 | 1.8693 | 2.2423e-09 | 0.035946 | 2.0596 | 0.14849 |  |  |  |  | 2.0596 | 159005.8443 | 0.50486 | 0.01597 | 0.2666 | 0.0084334 | 0.2461 | 0.013753 | 5.761 | 3.8554 | 0.98653 | 2.2147 | 0.93035 | 0.91781 | 0.27438 | 0.0086794 | 0.22587 | 0.012623 | 5.2875
| 16 | 0.12016 | 0.43007 | 0.046238 | 0.00030271 | 19.55 | 50.3335 | 53.9969 | 0.15648 | 0.37047 | 21.2266 | 0.03551 | 2.0345 | 0.3837 | 21.9843 | -0.022286 | -1.2769 | 1.9487 | 54.7305 | 1.9435 | 2.0345 | -1.2769 | 54.7305 | 0.50323 | 0.015485 | -0.18292 | 35.2012 | 1.9487 | 0.0051964 | 0.03559 | 2.0391 | 0.15648 | [5 empty] | 166848.7582 | 0.50323 | 0.015485 | 0.29397 | 0.0090456 | 0.27379 | 0.015358 | 6.433 | 3.6602 | 0.98362 | 2.3591 | 0.93975 | 0.92435 | 0.30201 | 0.0092931 | 0.25308 | 0.014196 | 5.9464
| 17 | 0.12725 | 0.45545 | 0.045814 | 0.00029994 | 19.55 | 53.303 | 56.7751 | 0.16453 | 0.35154 | 20.1416 | 0.035073 | 2.0095 | 0.36421 | 20.8675 | -0.022404 | -1.2836 | 2.0176 | 57.501 | 2.0176 | 2.0095 | -1.2836 | 57.501 | 0.50161 | 0.015 | -1.0931e-07 | 37.7497 | 2.0176 | 2.8957e-09 | 0.035073 | 2.0096 | 0.16453 |  |  |  |  | 2.0095 | 173823.9526 | 0.50161 | 0.015 | 0.32086 | 0.0095949 | 0.30111 | 0.016951 | 7.1004 | 3.4723 | 0.98023 | 2.5041 | 0.9479 | 0.92916 | 0.32912 | 0.0098418 | 0.27978 | 0.01575 | 6.5975
| 18 | 0.13434 | 0.48083 | 0.045182 | 0.0002958 | 19.55 | 56.2735 | 59.5727 | 0.17264 | 0.33437 | 19.1578 | 0.034483 | 1.9757 | 0.34652 | 19.8543 | -0.022326 | -1.2792 | 2.0837 | 60.2868 | 2.0783 | 1.9757 | -1.2792 | 60.2868 | 0.50212 | 0.01471 | -0.21671 | 40.5431 | 2.0837 | 0.0053452 | 0.034549 | 1.9795 | 0.17264 | [5 empty] | 179871.4982 | 0.50212 | 0.01471 | 0.34886 | 0.01022 | 0.32947 | 0.018617 | 7.7981 | 3.2902 | 0.97628 | 2.6497 | 0.95497 | 0.93232 | 0.35728 | 0.010467 | 0.30717 | 0.017357 | 7.2704
| 19 | 0.14143 | 0.50621 | 0.044359 | 0.00029041 | 19.55 | 59.2441 | 62.3864 | 0.18079 | 0.31874 | 18.2624 | 0.033893 | 1.9419 | 0.33042 | 18.9315 | -0.022215 | -1.2729 | 2.1391 | 63.0894 | 2.1391 | 1.9419 | -1.2729 | 63.0894 | 0.50263 | 0.01442 | -1.5948e-07 | 43.5938 | 2.1391 | 3.6583e-09 | 0.033893 | 1.9419 | 0.18079 |  |  |  |  | 1.9419 | 184935.9311 | 0.50263 | 0.01442 | 0.37601 | 0.010787 | 0.35706 | 0.020247 | 8.4812 | 3.1128 | 0.97168 | 2.7957 | 0.9611 | 0.93387 | 0.38453 | 0.011032 | 0.33345 | 0.018909 | 7.9204
| 20 | 0.14852 | 0.53158 | 0.04336 | 0.00028387 | 19.55 | 62.2136 | 65.213 | 0.18898 | 0.30447 | 17.4448 | 0.032995 | 1.8904 | 0.31569 | 18.0879 | -0.02177 | -1.2474 | 2.1784 | 65.8969 | 2.1727 | 1.8904 | -1.2474 | 65.8969 | 0.50198 | 0.014355 | -0.26844 | 46.9361 | 2.1784 | 0.0057193 | 0.033046 | 1.8934 | 0.18898 | [5 empty] | 188964.6369 | 0.50198 | 0.014355 | 0.40094 | 0.011466 | 0.38243 | 0.021773 | 9.1202 | 2.9393 | 0.96631 | 2.9421 | 0.9664 | 0.93384 | 0.40939 | 0.011707 | 0.35712 | 0.020332 | 8.5168
CLARK-Y | 21 | 0.15562 | 0.55696 | 0.042202 | 0.00027629 | 19.55 | 65.1841 | 68.0527 | 0.19721 | 0.29138 | 16.695 | 0.032095 | 1.8389 | 0.30219 | 17.3141 | -0.02129 | -1.2199 | 2.2063 | 68.719 | 2.2063 | 1.8389 | -1.2199 | 68.719 | 0.50132 | 0.01429 | -1.3635e-07 | 50.6103 | 2.2063 | 2.6942e-09 | 0.032095 | 1.8389 | 0.19721 |  |  |  |  | 1.8389 | 191925.8472 | 0.50132 | 0.01429 | 0.42455 | 0.012102 | 0.40653 | 0.023234 | 9.7324 | 2.7689 | 0.96004 | 3.0889 | 0.97099 | 0.93219 | 0.43291 | 0.01234 | 0.37896 | 0.021659 | 9.0724
| 22 | 0.1627 | 0.58234 | 0.040907 | 0.00026781 | 19.55 | 68.1536 | 70.9022 | 0.20547 | 0.27935 | 16.0056 | 0.03114 | 1.7842 | 0.28976 | 16.6019 | -0.020733 | -1.1879 | 2.2318 | 71.548 | 2.2262 | 1.7842 | -1.1879 | 71.548 | 0.50285 | 0.01433 | -0.3075 | 54.6785 | 2.2318 | 0.0056238 | 0.031183 | 1.7867 | 0.20547 | [5 empty] | 193824.157 | 0.50285 | 0.01433 | 0.44791 | 0.012764 | 0.43033 | 0.024687 | 10.3409 | 2.6012 | 0.95273 | 3.2361 | 0.97496 | 0.92887 | 0.45611 | 0.012998 | 0.39972 | 0.022931 | 9.6054
| 23 | 0.1698 | 0.60772 | 0.039487 | 0.00025851 | 19.55 | 71.1242 | 73.7621 | 0.21376 | 0.26825 | 15.3694 | 0.030184 | 1.7294 | 0.27829 | 15.9446 | -0.020145 | -1.1542 | 2.2461 | 74.389 | 2.2461 | 1.7294 | -1.1542 | 74.389 | 0.50439 | 0.01437 | -1.339e-07 | 59.1757 | 2.2461 | 2.2627e-09 | 0.030184 | 1.7294 | 0.21376 |  |  |  |  | 1.7294 | 194643.4049 | 0.50439 | 0.01437 | 0.46954 | 0.013377 | 0.45245 | 0.02605 | 10.9116 | 2.4355 | 0.94419 | 3.3836 | 0.9784 | 0.92379 | 0.47756 | 0.013606 | 0.41797 | 0.024064 | 10.08
| 24 | 0.17689 | 0.63309 | 0.037963 | 0.00024854 | 19.55 | 74.0937 | 76.6295 | 0.22207 | 0.25798 | 14.7809 | 0.029155 | 1.6705 | 0.26767 | 15.3361 | -0.019466 | -1.1153 | 2.2552 | 77.234 | 2.2496 | 1.6705 | -1.1153 | 77.234 | 0.50741 | 0.014525 | -0.35696 | 64.1797 | 2.2552 | 0.0055619 | 0.029191 | 1.6725 | 0.22207 | [5 empty] | 194405.4161 | 0.50741 | 0.014525 | 0.48994 | 0.014025 | 0.47329 | 0.027349 | 11.4559 | 2.2716 | 0.93422 | 3.5313 | 0.98137 | 0.91681 | 0.4977 | 0.014247 | 0.43392 | 0.025074 | 10.5029
| 193 | 0.18398 | 0.65847 | 0.036347 | 0.00023796 | 19.55 | 77.0642 | 79.5053 | 0.2304 | 0.24844 | 14.2348 | 0.028126 | 1.6115 | 0.25781 | 14.7714 | -0.01876 | -1.0749 | 2.2532 | 80.0892 | 2.2532 | 1.6115 | -1.0749 | 80.0892 | 0.51043 | 0.01468 | -1.7354e-07 | 69.7463 | 2.2532 | 2.4881e-09 | 0.028126 | 1.6115 | 0.2304 |  |  |  |  | 1.6115 | 193118.3235 | 0.51043 | 0.01468 | 0.50815 | 0.014614 | 0.492 | 0.028529 | 11.95 | 2.1093 | 0.92257 | 3.6794 | 0.98393 | 0.90775 | 0.51564 | 0.01483 | 0.44661 | 0.025897 | 10.8476
| 26 | 0.19107 | 0.68385 | 0.034661 | 0.00022692 | 19.55 | 80.0337 | 82.3869 | 0.23875 | 0.23958 | 13.7269 | 0.027041 | 1.5494 | 0.24864 | 14.2459 | -0.017984 | -1.0304 | 2.2459 | 82.9471 | 2.2406 | 1.5494 | -1.0304 | 82.9471 | 0.51484 | 0.014905 | -0.40465 | 75.9767 | 2.2459 | 0.005326 | 0.027069 | 1.551 | 0.23875 | [5 empty] | 190831.9321 | 0.51484 | 0.014905 | 0.52464 | 0.015189 | 0.50895 | 0.029609 | 12.4026 | 1.9483 | 0.90896 | 3.8276 | 0.98615 | 0.89637 | 0.5318 | 0.015396 | 0.45621 | 0.026541 | 11.1173
| 27 | 0.19816 | 0.70923 | 0.032918 | 0.00021551 | 19.55 | 83.0043 | 85.2755 | 0.24713 | 0.23131 | 13.2533 | 0.025957 | 1.4872 | 0.24009 | 13.7559 | -0.017185 | -0.98463 | 2.2279 | 85.8137 | 2.2279 | 1.4872 | -0.98463 | 85.8137 | 0.51925 | 0.01513 | -2.1506e-07 | 82.9454 | 2.2279 | 2.5928e-09 | 0.025957 | 1.4872 | 0.24713 |  |  |  |  | 1.4872 | 187593.1244 | 0.51925 | 0.01513 | 0.53858 | 0.015693 | 0.52341 | 0.030545 | 12.7945 | 1.7883 | 0.89303 | 3.9761 | 0.98806 | 0.88236 | 0.5454 | 0.015892 | 0.46184 | 0.026952 | 11.2894
| 28 | 0.20525 | 0.7346 | 0.03114 | 0.00020387 | 19.55 | 85.9738 | 88.1685 | 0.25551 | 0.22359 | 12.8109 | 0.024669 | 1.4135 | 0.23209 | 13.2979 | -0.01617 | -0.92648 | 2.1891 | 88.6785 | 2.1845 | 1.4135 | -0.92648 | 88.6785 | 0.52091 | 0.015545 | -0.41757 | 90.7313 | 2.1891 | 0.0046023 | 0.024681 | 1.4141 | 0.25551 | [5 empty] | 183481.2599 | 0.52091 | 0.015545 | 0.5462 | 0.0163 | 0.53155 | 0.031147 | 13.0467 | 1.6294 | 0.87437 | 4.1248 | 0.98971 | 0.86537 | 0.55254 | 0.016489 | 0.45999 | 0.026954 | 11.2903
| 29 | 0.21234 | 0.75998 | 0.02934 | 0.00019208 | 19.55 | 88.9443 | 91.0675 | 0.26391 | 0.21636 | 12.3965 | 0.023382 | 1.3397 | 0.2246 | 12.8688 | -0.015139 | -0.86739 | 2.141 | 91.551 | 2.141 | 1.3397 | -0.86739 | 91.551 | 0.52258 | 0.01596 | -1.8659e-07 | 99.4869 | 2.141 | 1.8756e-09 | 0.023382 | 1.3397 | 0.26391 |  |  |  |  | 1.3397 | 178554.4783 | 0.52258 | 0.01596 | 0.55096 | 0.016827 | 0.53687 | 0.031583 | 13.2296 | 1.4712 | 0.85248 | 4.2737 | 0.99113 | 0.84492 | 0.55683 | 0.017006 | 0.45361 | 0.026685 | 11.1779
| 30 | 0.21943 | 0.78535 | 0.027534 | 0.00018026 | 19.55 | 91.9138 | 93.9699 | 0.27232 | 0.20958 | 12.0078 | 0.022091 | 1.2657 | 0.21758 | 12.4662 | -0.014091 | -0.80733 | 2.0862 | 94.4252 | 2.0826 | 1.2657 | -0.80733 | 94.4252 | 0.52472 | 0.01647 | -0.39534 | 109.3718 | 2.0862 | 0.0036146 | 0.02209 | 1.2657 | 0.27232 | [5 empty] | 172904.3391 | 0.52472 | 0.01647 | 0.5526 | 0.017345 | 0.53904 | 0.031851 | 13.3416 | 1.3137 | 0.82673 | 4.4227 | 0.99236 | 0.82041 | 0.55796 | 0.017513 | 0.44223 | 0.026131 | 10.9457
| 31 | 0.22652 | 0.81074 | 0.025743 | 0.00016853 | 19.55 | 94.8844 | 96.8775 | 0.28075 | 0.2032 | 11.6423 | 0.020799 | 1.1917 | 0.21097 | 12.0876 | -0.013028 | -0.74643 | 2.0242 | 97.3062 | 2.0242 | 1.1917 | -0.74643 | 97.3062 | 0.52687 | 0.01698 | -1.7198e-07 | 120.5167 | 2.0242 | 1.427e-09 | 0.020799 | 1.1917 | 0.28075 |  |  |  |  | 1.1917 | 166661.0819 | 0.52687 | 0.01698 | 0.55157 | 0.017776 | 0.53857 | 0.03196 | 13.3872 | 1.1568 | 0.79634 | 4.572 | 0.99342 | 0.79109 | 0.55646 | 0.017934 | 0.42606 | 0.025283 | 10.5906
| 32 | 0.23361 | 0.83611 | 0.023983 | 0.00015701 | 19.55 | 97.8539 | 99.7877 | 0.28918 | 0.19719 | 11.2982 | 0.019507 | 1.1177 | 0.20475 | 11.7311 | -0.011952 | -0.6848 | 1.9532 | 100.1882 | 1.9509 | 1.1177 | -0.6848 | 100.1882 | 0.52827 | 0.017605 | -0.30669 | 133.0965 | 1.9532 | 0.0023043 | 0.019493 | 1.1169 | 0.28918 | [5 empty] | 159929.4802 | 0.52827 | 0.017605 | 0.54644 | 0.01821 | 0.534 | 0.031855 | 13.3434 | 1.0005 | 0.7603 | 4.7213 | 0.99433 | 0.75599 | 0.55083 | 0.018357 | 0.4037 | 0.024082 | 10.0874
| 33 | 0.2407 | 0.86149 | 0.022271 | 0.0001458 | 19.55 | 100.8244 | 102.7023 | 0.29763 | 0.19152 | 10.9736 | 0.018214 | 1.0436 | 0.19888 | 11.3947 | -0.010864 | -0.62245 | 1.8776 | 103.0762 | 1.8776 | 1.0436 | -0.62245 | 103.0762 | 0.52967 | 0.01823 | -1.518e-07 | 147.2912 | 1.8776 | 1.0306e-09 | 0.018214 | 1.0436 | 0.29763 |  |  |  |  | 1.0436 | 152851.0371 | 0.52967 | 0.01823 | 0.53913 | 0.018555 | 0.52727 | 0.031616 | 13.2431 | 0.84462 | 0.71722 | 4.8708 | 0.99512 | 0.71372 | 0.54306 | 0.018691 | 0.37632 | 0.022565 | 9.4519
| 34 | 0.24779 | 0.88686 | 0.020622 | 0.00013501 | 19.55 | 103.7939 | 105.619 | 0.30608 | 0.18617 | 10.6669 | 0.016956 | 0.97148 | 0.19333 | 11.0768 | -0.0098018 | -0.5616 | 1.7938 | 105.9656 | 1.7933 | 0.97148 | -0.5616 | 105.9656 | 0.5295 | 0.01898 | -0.07771 | 163.2626 | 1.7938 | 0.00047598 | 0.016926 | 0.96979 | 0.30608 | [5 empty] | 145556.734 | 0.5295 | 0.01898 | 0.52762 | 0.018912 | 0.51633 | 0.031168 | 13.0556 | 0.68919 | 0.66521 | 5.0204 | 0.9958 | 0.66241 | 0.53109 | 0.019037 | 0.34202 | 0.020646 | 8.6482
| 35 | 0.25488 | 0.91225 | 0.019055 | 0.00012475 | 19.55 | 106.7645 | 108.5396 | 0.31454 | 0.18111 | 10.3767 | 0.015697 | 0.89935 | 0.18808 | 10.776 | -0.0087268 | -0.50001 | 1.7089 | 108.8604 | 1.7089 | 0.89935 | -0.50001 | 108.8604 | 0.52933 | 0.01973 | -1.3198e-07 | 181.1856 | 1.7089 | 7.2844e-10 | 0.015697 | 0.89935 | 0.31454 |  |  |  |  | 0.89935 | 138214.3234 | 0.52933 | 0.01973 | 0.51488 | 0.019191 | 0.50415 | 0.030638 | 12.8336 | 0.53407 | 0.60124 | 5.1701 | 0.99638 | 0.59906 | 0.51793 | 0.019305 | 0.30202 | 0.018354 | 7.6881
| 36 | 0.26197 | 0.93762 | 0.017587 | 0.00011514 | 19.55 | 109.734 | 111.4618 | 0.32301 | 0.17631 | 10.1017 | 0.014507 | 0.83116 | 0.1831 | 10.4909 | -0.0077141 | -0.44199 | 1.6183 | 111.757 | 1.6179 | 0.83116 | -0.44199 | 111.757 | 0.52686 | 0.020621 | -0.079512 | 201.0914 | 1.6183 | 0.0003954 | 0.01448 | 0.82962 | 0.32301 | [5 empty] | 130999.8861 | 0.52686 | 0.020621 | 0.49862 | 0.019516 | 0.48845 | 0.029952 | 12.5462 | 0.37933 | 0.5202 | 5.3199 | 0.99689 | 0.51858 | 0.50127 | 0.019619 | 0.2533 | 0.015532 | 6.5061
| 37 | 0.26905 | 0.96295 | 0.016185 | 0.00010596 | 19.55 | 112.6981 | 114.3812 | 0.33147 | 0.17176 | 9.8413 | 0.013319 | 0.7631 | 0.17839 | 10.2209 | -0.0066933 | -0.3835 | 1.5271 | 114.6521 | 1.5271 | 0.7631 | -0.3835 | 114.6521 | 0.52439 | 0.02151 | -6.6125e-07 | 223.6359 | 1.5271 | 2.9568e-09 | 0.013319 | 0.7631 | 0.33147 |  |  |  |  | 0.7631 | 123713.8233 | 0.52439 | 0.02151 | 0.4801 | 0.019693 | 0.47049 | 0.029116 | 12.196 | 0.22514 | 0.41135 | 5.4696 | 0.99732 | 0.41025 | 0.48237 | 0.019787 | 0.19302 | 0.011945 | 5.0034
| 38 | 0.27584 | 0.98727 | 0.011326 | 7.4149e-05 | 19.55 | 115.5453 | 117.1875 | 0.3396 | 0.16761 | 9.6034 | 0.0086288 | 0.49439 | 0.17408 | 9.9741 | -0.0021582 | -0.12366 | 1.0127 | 117.3607 | 1.0127 | 0.49439 | -0.12366 | 117.3607 | 0.47494 | 0.02781 | -9.9778e-08 | 320.8261 | 1.0127 | 3.11e-10 | 0.0086288 | 0.49439 | 0.3396 |  |  |  |  | 0.49439 | 88696.4817 | 0.47494 | 0.02781 | 0.30678 | 0.017964 | 0.29977 | 0.019774 | 8.2828 | 0.077274 | 0.24706 | 5.6134 | 0.99768 | 0.24649 | 0.30769 | 0.018017 | 0.073889 | 0.004874 | 2.0416
| 39 | 0.2794 | 1 | 0.005 | 3.2734e-05 | 19.55 | 117.0348 | 118.6564 | 0.34386 | 0.16552 | 9.4834 | 0 | 0 | 0.16581 | 9.5 | 0.00029016 | 0.016625 | 0 | 118.6564 |  |  | 0.016625 | 118.6564 |  |  | 0 | 702.2088 | 0 | 0 | 0 | 0 | 0.34386 | [5 empty] | 39647.4409 | 0 | 0 | 0 | 0 | 0 | 0 | 0 | 0 | 0 | 5.6887 | 0.99785 | 0 | 0 | 0 | 0 | 0 | 0
-1.2199
Note on AR2: Pedro Mendes: Equação retirada da folha "CLARK-Y RN_1M".